## Sheet1
Cassette # | Layer # | Material | Thickness (mm) | Cumulative Thickness (mm) | Radition Length (g/cm2) | Density (g/cm3) | # of Radiation Lengths | Layerwise Radiation Lentgh | Cumulative Radiation Length |  | Total in EE
|  | Cu | 0.1 | 0.1 | 12.86 | 8.96 | 0.0069673 | 0.0069673 | 0.0069673 | 3185 | 27.2834 |  | https://pdg.lbl.gov/2020/AtomicNuclearProperties/HTML/copper_Cu.html
|  | Stainless Steel | 0.3 | 0.4 | 13.918 | 8.02 | 0.017287 | 0.024254 | 0.024254
|  | glue | 0.05 | 0.45 | 42.6 | 1.3 | 0.00015258 | 0.024407 | 0.024407
|  | Lead | 2.77 | 3.22 | 6.37 | 11.35 | 0.49356 | 0.51796 | 0.51796
|  | glue | 0.05 | 3.27 | 42.6 | 1.3 | 0.00015258 | 0.51812 | 0.51812
|  | Stainless Steel | 0.3 | 3.57 | 13.918 | 8.02 | 0.017287 | 0.5354 | 0.5354
|  | Cu | 0.1 | 3.67 | 12.86 | 8.96 | 0.0069673 | 0.54237 | 0.54237 |  | 7.23
|  | Air | 0.225 | 3.895 | 37.1 | 0.0012 | 7.2776e-07 | 0.54237 | 0.54237 |  | 0.395
|  | PCB | 1.6 | 5.495 | 31.84 | 1.7 | 0.0085427 | 0.55091 | 0.55091
|  | Air('electronics') | 3.73 | 9.225 | 37.1 | 0.0012 | 1.2065e-05 | 0.55093 | 0.55093
|  | PCB (Hexaboard) | 1.6 | 10.825 | 31.84 | 1.7 | 0.0085427 | 0.55947 | 0.55947
|  | glue | 0.075 | 10.9 | 42.6 | 1.3 | 0.00022887 | 0.5597 | 0.5597
1 | 1 | Si | 0.3 | 11.2 | 21.21 | 2.33 | 0.0032956 | 0.56299 | 0.56299 |  |  | W | 6.76 | 8.285
|  | glue | 0.065 | 11.265 | 42.6 | 1.3 | 0.00019836 | 0.00019836 | 0.56319 |  |  | Cu | 12.86
|  | kapton | 0.265 | 11.53 | 40.596 | 1.11 | 0.00072458 | 0.00092294 | 0.56392 |  |  |  |  | 7.6695
|  | glue | 0.065 | 11.595 | 42.6 | 1.3 | 0.00019836 | 0.0011213 | 0.56411
|  | Cu/W | 1.4 | 12.995 | 7.669 | 14.979 | 0.27345 | 0.27457 | 0.83756
|  | Cooling plate (Cu) | 6.05 | 19.045 | 12.86 | 8.96 | 0.42152 | 0.69609 | 1.2591
|  | Cu/W | 1.4 | 20.445 | 7.669 | 14.979 | 0.27345 | 0.96954 | 1.5325
|  | glue | 0.065 | 20.51 | 42.6 | 1.3 | 0.00019836 | 0.96974 | 1.5327
|  | kapton | 0.265 | 20.775 | 40.596 | 1.11 | 0.00072458 | 0.97046 | 1.5335 |  | Even layers have two copper-tungsten plates and one copper cooling block in front as an absorber
|  | glue | 0.065 | 20.84 | 42.6 | 1.3 | 0.00019836 | 0.97066 | 1.5337
1 | 2 | Si | 0.3 | 21.14 | 21.21 | 2.33 | 0.0032956 | 0.97395 | 1.5369
|  | glue | 0.075 | 21.215 | 42.6 | 1.3 | 0.00022887 | 0.00022887 | 1.5372
|  | PCB (Hexaboard) | 1.6 | 22.815 | 31.84 | 1.7 | 0.0085427 | 0.0087716 | 1.5457 |  | Odd Layers has one lead block in front as an absorber
|  | Air('electronics') | 3.73 | 26.545 | 37.1 | 0.0012 | 1.2065e-05 | 0.0087837 | 1.5457
|  | PCB | 1.6 | 28.145 | 31.84 | 1.7 | 0.0085427 | 0.017326 | 1.5543
|  | Air | 0.225 | 28.37 | 37.1 | 0.0012 | 7.2776e-07 | 0.017327 | 1.5543 |  | 7.155
|  | Cu | 0.1 | 28.47 | 12.86 | 8.96 | 0.0069673 | 0.024294 | 1.5612 | [5 empty] | 3209.8
|  | Stainless Steel | 0.3 | 28.77 | 13.918 | 8.02 | 0.017287 | 0.041581 | 1.5785 |  | 3196.2 |  | 3221 | 24.8
|  | glue | 0.05 | 28.82 | 42.6 | 1.3 | 0.00015258 | 0.041734 | 1.5787 |  | 3585.98 | 400.98
|  | Lead | 4.97 | 33.79 | 6.37 | 11.35 | 0.88555 | 0.92728 | 2.4642 |  | 5106.16 | 1921.16 | 5132 | 25.84
|  | glue | 0.05 | 33.84 | 42.6 | 1.3 | 0.00015258 | 0.92744 | 2.4644
|  | Stainless Steel | 0.3 | 34.14 | 13.918 | 8.02 | 0.017287 | 0.94472 | 2.4817
|  | Cu | 0.1 | 34.24 | 12.86 | 8.96 | 0.0069673 | 0.95169 | 2.4886
|  | Air | 0.225 | 34.465 | 37.1 | 0.0012 | 7.2776e-07 | 0.95169 | 2.4886
|  | PCB | 1.6 | 36.065 | 31.84 | 1.7 | 0.0085427 | 0.96023 | 2.4972
|  | Air('electronics') | 3.73 | 39.795 | 37.1 | 0.0012 | 1.2065e-05 | 0.96025 | 2.4972
|  | PCB (Hexaboard) | 1.6 | 41.395 | 31.84 | 1.7 | 0.0085427 | 0.96879 | 2.5057
|  | glue | 0.075 | 41.47 | 42.6 | 1.3 | 0.00022887 | 0.96902 | 2.506
2 | 3 | Si | 0.3 | 41.77 | 21.21 | 2.33 | 0.0032956 | 0.97231 | 2.5093
|  | glue | 0.065 | 41.835 | 42.6 | 1.3 | 0.00019836 | 0.00019836 | 2.5095
|  | kapton | 0.265 | 42.1 | 40.596 | 1.11 | 0.00072458 | 0.00092294 | 2.5102
|  | glue | 0.065 | 42.165 | 42.6 | 1.3 | 0.00019836 | 0.0011213 | 2.5104
|  | Cu/W | 1.4 | 43.565 | 7.669 | 14.979 | 0.27345 | 0.27457 | 2.7838
|  | Cooling plate (Cu) | 6.05 | 49.615 | 12.86 | 8.96 | 0.42152 | 0.69609 | 3.2054
|  | Cu/W | 1.4 | 51.015 | 7.669 | 14.979 | 0.27345 | 0.96954 | 3.4788
|  | glue | 0.065 | 51.08 | 42.6 | 1.3 | 0.00019836 | 0.96974 | 3.479
|  | kapton | 0.265 | 51.345 | 40.596 | 1.11 | 0.00072458 | 0.97046 | 3.4797
|  | glue | 0.065 | 51.41 | 42.6 | 1.3 | 0.00019836 | 0.97066 | 3.4799
2 | 4 | Si | 0.3 | 51.71 | 21.21 | 2.33 | 0.0032956 | 0.97395 | 3.4832
|  | glue | 0.075 | 51.785 | 42.6 | 1.3 | 0.00022887 | 0.00022887 | 3.4834
|  | PCB (Hexaboard) | 1.6 | 53.385 | 31.84 | 1.7 | 0.0085427 | 0.0087716 | 3.492
|  | Air('electronics') | 3.73 | 57.115 | 37.1 | 0.0012 | 1.2065e-05 | 0.0087837 | 3.492
|  | PCB | 1.6 | 58.715 | 31.84 | 1.7 | 0.0085427 | 0.017326 | 3.5005
|  | Air | 0.225 | 58.94 | 37.1 | 0.0012 | 7.2776e-07 | 0.017327 | 3.5005
|  | Cu | 0.1 | 59.04 | 12.86 | 8.96 | 0.0069673 | 0.024294 | 3.5075
|  | Stainless Steel | 0.3 | 59.34 | 13.918 | 8.02 | 0.017287 | 0.041581 | 3.5248
|  | glue | 0.05 | 59.39 | 42.6 | 1.3 | 0.00015258 | 0.041734 | 3.5249
|  | Lead | 4.97 | 64.36 | 6.37 | 11.35 | 0.88555 | 0.92728 | 4.4105
|  | glue | 0.05 | 64.41 | 42.6 | 1.3 | 0.00015258 | 0.92744 | 4.4107
|  | Stainless Steel | 0.3 | 64.71 | 13.918 | 8.02 | 0.017287 | 0.94472 | 4.4279
|  | Cu | 0.1 | 64.81 | 12.86 | 8.96 | 0.0069673 | 0.95169 | 4.4349
|  | Air | 0.225 | 65.035 | 37.1 | 0.0012 | 7.2776e-07 | 0.95169 | 4.4349
|  | PCB | 1.6 | 66.635 | 31.84 | 1.7 | 0.0085427 | 0.96023 | 4.4434
|  | Air('electronics') | 3.73 | 70.365 | 37.1 | 0.0012 | 1.2065e-05 | 0.96025 | 4.4435
|  | PCB (Hexaboard) | 1.6 | 71.965 | 31.84 | 1.7 | 0.0085427 | 0.96879 | 4.452
|  | glue | 0.075 | 72.04 | 42.6 | 1.3 | 0.00022887 | 0.96902 | 4.4522
3 | 5 | Si | 0.3 | 72.34 | 21.21 | 2.33 | 0.0032956 | 0.97231 | 4.4555
|  | glue | 0.065 | 72.405 | 42.6 | 1.3 | 0.00019836 | 0.00019836 | 4.4557
|  | kapton | 0.265 | 72.67 | 40.596 | 1.11 | 0.00072458 | 0.00092294 | 4.4565
|  | glue | 0.065 | 72.735 | 42.6 | 1.3 | 0.00019836 | 0.0011213 | 4.4566
|  | Cu/W | 1.4 | 74.135 | 7.669 | 14.979 | 0.27345 | 0.27457 | 4.7301
|  | Cooling plate (Cu) | 6.05 | 80.185 | 12.86 | 8.96 | 0.42152 | 0.69609 | 5.1516
|  | Cu/W | 1.4 | 81.585 | 7.669 | 14.979 | 0.27345 | 0.96954 | 5.4251
|  | glue | 0.065 | 81.65 | 42.6 | 1.3 | 0.00019836 | 0.96974 | 5.4253
|  | kapton | 0.265 | 81.915 | 40.596 | 1.11 | 0.00072458 | 0.97046 | 5.426
|  | glue | 0.065 | 81.98 | 42.6 | 1.3 | 0.00019836 | 0.97066 | 5.4262
3 | 6 | SI | 0.3 | 82.28 | 21.21 | 2.33 | 0.0032956 | 0.97395 | 5.4295
|  | glue | 0.075 | 82.355 | 42.6 | 1.3 | 0.00022887 | 0.00022887 | 5.4297
|  | PCB (Hexaboard) | 1.6 | 83.955 | 31.84 | 1.7 | 0.0085427 | 0.0087716 | 5.4383
|  | Air('electronics') | 3.73 | 87.685 | 37.1 | 0.0012 | 1.2065e-05 | 0.0087837 | 5.4383
|  | PCB | 1.6 | 89.285 | 31.84 | 1.7 | 0.0085427 | 0.017326 | 5.4468
|  | Air | 0.225 | 89.51 | 37.1 | 0.0012 | 7.2776e-07 | 0.017327 | 5.4468
|  | Cu | 0.1 | 89.61 | 12.86 | 8.96 | 0.0069673 | 0.024294 | 5.4538
|  | Stainless Steel | 0.3 | 89.91 | 13.918 | 8.02 | 0.017287 | 0.041581 | 5.4711
|  | glue | 0.05 | 89.96 | 42.6 | 1.3 | 0.00015258 | 0.041734 | 5.4712
|  | Lead | 4.97 | 94.93 | 6.37 | 11.35 | 0.88555 | 0.92728 | 6.3568
|  | glue | 0.05 | 94.98 | 42.6 | 1.3 | 0.00015258 | 0.92744 | 6.3569
|  | Stainless Steel | 0.3 | 95.28 | 13.918 | 8.02 | 0.017287 | 0.94472 | 6.3742
|  | Cu | 0.1 | 95.38 | 12.86 | 8.96 | 0.0069673 | 0.95169 | 6.3812
|  | Air | 0.225 | 95.605 | 37.1 | 0.0012 | 7.2776e-07 | 0.95169 | 6.3812 |  | 30.345 | 1.9225
|  | PCB | 1.6 | 97.205 | 31.84 | 1.7 | 0.0085427 | 0.96023 | 6.3897
|  | Air('electronics') | 3.73 | 100.935 | 37.1 | 0.0012 | 1.2065e-05 | 0.96025 | 6.3897
|  | PCB (Hexaboard) | 1.6 | 102.535 | 31.84 | 1.7 | 0.0085427 | 0.96879 | 6.3983
|  | glue | 0.075 | 102.61 | 42.6 | 1.3 | 0.00022887 | 0.96902 | 6.3985
4 | 7 | SI | 0.3 | 102.91 | 21.21 | 2.33 | 0.0032956 | 0.97231 | 6.4018
|  | glue | 0.065 | 102.975 | 42.6 | 1.3 | 0.00019836 | 0.00019836 | 6.402
|  | kapton | 0.265 | 103.24 | 40.596 | 1.11 | 0.00072458 | 0.00092294 | 6.4027
|  | glue | 0.065 | 103.305 | 42.6 | 1.3 | 0.00019836 | 0.0011213 | 6.4029
|  | Cu/W | 1.4 | 104.705 | 7.669 | 14.979 | 0.27345 | 0.27457 | 6.6764
|  | Cooling plate (Cu) | 6.05 | 110.755 | 12.86 | 8.96 | 0.42152 | 0.69609 | 7.0979
|  | Cu/W | 1.4 | 112.155 | 7.669 | 14.979 | 0.27345 | 0.96954 | 7.3713
|  | glue | 0.065 | 112.22 | 42.6 | 1.3 | 0.00019836 | 0.96974 | 7.3715
|  | kapton | 0.265 | 112.485 | 40.596 | 1.11 | 0.00072458 | 0.97046 | 7.3723
|  | glue | 0.065 | 112.55 | 42.6 | 1.3 | 0.00019836 | 0.97066 | 7.3725
4 | 8 | Si | 0.3 | 112.85 | 21.21 | 2.33 | 0.0032956 | 0.97395 | 7.3758
|  | glue | 0.075 | 112.925 | 42.6 | 1.3 | 0.00022887 | 0.00022887 | 7.376
|  | PCB (Hexaboard) | 1.6 | 114.525 | 31.84 | 1.7 | 0.0085427 | 0.0087716 | 7.3845
|  | Air('electronics') | 3.73 | 118.255 | 37.1 | 0.0012 | 1.2065e-05 | 0.0087837 | 7.3845
|  | PCB | 1.6 | 119.855 | 31.84 | 1.7 | 0.0085427 | 0.017326 | 7.3931
|  | Air | 0.225 | 120.08 | 37.1 | 0.0012 | 7.2776e-07 | 0.017327 | 7.3931
|  | Cu | 0.1 | 120.18 | 12.86 | 8.96 | 0.0069673 | 0.024294 | 7.4
|  | Stainless Steel | 0.3 | 120.48 | 13.918 | 8.02 | 0.017287 | 0.041581 | 7.4173
|  | glue | 0.05 | 120.53 | 42.6 | 1.3 | 0.00015258 | 0.041734 | 7.4175
|  | Lead | 4.97 | 125.5 | 6.37 | 11.35 | 0.88555 | 0.92728 | 8.303
|  | glue | 0.05 | 125.55 | 42.6 | 1.3 | 0.00015258 | 0.92744 | 8.3032
|  | Stainless Steel | 0.3 | 125.85 | 13.918 | 8.02 | 0.017287 | 0.94472 | 8.3205
|  | Cu | 0.1 | 125.95 | 12.86 | 8.96 | 0.0069673 | 0.95169 | 8.3274
|  | Air | 0.225 | 126.175 | 37.1 | 0.0012 | 7.2776e-07 | 0.95169 | 8.3274
|  | PCB | 1.6 | 127.775 | 31.84 | 1.7 | 0.0085427 | 0.96023 | 8.336
|  | Air('electronics') | 3.73 | 131.505 | 37.1 | 0.0012 | 1.2065e-05 | 0.96025 | 8.336
|  | PCB (Hexaboard) | 1.6 | 133.105 | 31.84 | 1.7 | 0.0085427 | 0.96879 | 8.3445
|  | glue | 0.075 | 133.18 | 42.6 | 1.3 | 0.00022887 | 0.96902 | 8.3448
5 | 9 | SI | 0.3 | 133.48 | 21.21 | 2.33 | 0.0032956 | 0.97231 | 8.3481
|  | glue | 0.065 | 133.545 | 42.6 | 1.3 | 0.00019836 | 0.00019836 | 8.3483
|  | kapton | 0.265 | 133.81 | 40.596 | 1.11 | 0.00072458 | 0.00092294 | 8.349
|  | glue | 0.065 | 133.875 | 42.6 | 1.3 | 0.00019836 | 0.0011213 | 8.3492
|  | Cu/W | 1.4 | 135.275 | 7.669 | 14.979 | 0.27345 | 0.27457 | 8.6226
|  | Cooling plate (Cu) | 6.05 | 141.325 | 12.86 | 8.96 | 0.42152 | 0.69609 | 9.0442
|  | Cu/W | 1.4 | 142.725 | 7.669 | 14.979 | 0.27345 | 0.96954 | 9.3176
|  | glue | 0.065 | 142.79 | 42.6 | 1.3 | 0.00019836 | 0.96974 | 9.3178
|  | kapton | 0.265 | 143.055 | 40.596 | 1.11 | 0.00072458 | 0.97046 | 9.3185
|  | glue | 0.065 | 143.12 | 42.6 | 1.3 | 0.00019836 | 0.97066 | 9.3187
5 | 10 | SI | 0.3 | 143.42 | 21.21 | 2.33 | 0.0032956 | 0.97395 | 9.322
|  | glue | 0.075 | 143.495 | 42.6 | 1.3 | 0.00022887 | 0.00022887 | 9.3222
|  | PCB (Hexaboard) | 1.6 | 145.095 | 31.84 | 1.7 | 0.0085427 | 0.0087716 | 9.3308
|  | Air('electronics') | 3.73 | 148.825 | 37.1 | 0.0012 | 1.2065e-05 | 0.0087837 | 9.3308
|  | PCB | 1.6 | 150.425 | 31.84 | 1.7 | 0.0085427 | 0.017326 | 9.3393
|  | Air | 0.225 | 150.65 | 37.1 | 0.0012 | 7.2776e-07 | 0.017327 | 9.3393
|  | Cu | 0.1 | 150.75 | 12.86 | 8.96 | 0.0069673 | 0.024294 | 9.3463
|  | Stainless Steel | 0.3 | 151.05 | 13.918 | 8.02 | 0.017287 | 0.041581 | 9.3636
|  | glue | 0.05 | 151.1 | 42.6 | 1.3 | 0.00015258 | 0.041734 | 9.3638
|  | Lead | 4.97 | 156.07 | 6.37 | 11.35 | 0.88555 | 0.92728 | 10.2493
|  | glue | 0.05 | 156.12 | 42.6 | 1.3 | 0.00015258 | 0.92744 | 10.2495
|  | Stainless Steel | 0.3 | 156.42 | 13.918 | 8.02 | 0.017287 | 0.94472 | 10.2667
|  | Cu | 0.1 | 156.52 | 12.86 | 8.96 | 0.0069673 | 0.95169 | 10.2737
|  | Air | 0.225 | 156.745 | 37.1 | 0.0012 | 7.2776e-07 | 0.95169 | 10.2737
|  | PCB | 1.6 | 158.345 | 31.84 | 1.7 | 0.0085427 | 0.96023 | 10.2823
|  | Air('electronics') | 3.73 | 162.075 | 37.1 | 0.0012 | 1.2065e-05 | 0.96025 | 10.2823
|  | PCB (Hexaboard) | 1.6 | 163.675 | 31.84 | 1.7 | 0.0085427 | 0.96879 | 10.2908
|  | glue | 0.075 | 163.75 | 42.6 | 1.3 | 0.00022887 | 0.96902 | 10.291
6 | 11 | Si | 0.3 | 164.05 | 21.21 | 2.33 | 0.0032956 | 0.97231 | 10.2943
|  | glue | 0.065 | 164.115 | 42.6 | 1.3 | 0.00019836 | 0.00019836 | 10.2945
|  | kapton | 0.265 | 164.38 | 40.596 | 1.11 | 0.00072458 | 0.00092294 | 10.2953
|  | glue | 0.065 | 164.445 | 42.6 | 1.3 | 0.00019836 | 0.0011213 | 10.2955
|  | Cu/W | 1.4 | 165.845 | 7.669 | 14.979 | 0.27345 | 0.27457 | 10.5689
|  | Cooling plate (Cu) | 6.05 | 171.895 | 12.86 | 8.96 | 0.42152 | 0.69609 | 10.9904
|  | Cu/W | 1.4 | 173.295 | 7.669 | 14.979 | 0.27345 | 0.96954 | 11.2639
|  | glue | 0.065 | 173.36 | 42.6 | 1.3 | 0.00019836 | 0.96974 | 11.2641
|  | kapton | 0.265 | 173.625 | 40.596 | 1.11 | 0.00072458 | 0.97046 | 11.2648
|  | glue | 0.065 | 173.69 | 42.6 | 1.3 | 0.00019836 | 0.97066 | 11.265
6 | 12 | Si | 0.3 | 173.99 | 21.21 | 2.33 | 0.0032956 | 0.97395 | 11.2683
|  | glue | 0.075 | 174.065 | 42.6 | 1.3 | 0.00022887 | 0.00022887 | 11.2685
|  | PCB (Hexaboard) | 1.6 | 175.665 | 31.84 | 1.7 | 0.0085427 | 0.0087716 | 11.2771
|  | Air('electronics') | 3.73 | 179.395 | 37.1 | 0.0012 | 1.2065e-05 | 0.0087837 | 11.2771
|  | PCB | 1.6 | 180.995 | 31.84 | 1.7 | 0.0085427 | 0.017326 | 11.2856
|  | Air | 0.225 | 181.22 | 37.1 | 0.0012 | 7.2776e-07 | 0.017327 | 11.2856
|  | Cu | 0.1 | 181.32 | 12.86 | 8.96 | 0.0069673 | 0.024294 | 11.2926
|  | Stainless Steel | 0.3 | 181.62 | 13.918 | 8.02 | 0.017287 | 0.041581 | 11.3099
|  | glue | 0.05 | 181.67 | 42.6 | 1.3 | 0.00015258 | 0.041734 | 11.31
|  | Lead | 4.97 | 186.64 | 6.37 | 11.35 | 0.88555 | 0.92728 | 12.1956
|  | glue | 0.05 | 186.69 | 42.6 | 1.3 | 0.00015258 | 0.92744 | 12.1957
|  | Stainless Steel | 0.3 | 186.99 | 13.918 | 8.02 | 0.017287 | 0.94472 | 12.213
|  | Cu | 0.1 | 187.09 | 12.86 | 8.96 | 0.0069673 | 0.95169 | 12.22
|  | Air | 0.225 | 187.315 | 37.1 | 0.0012 | 7.2776e-07 | 0.95169 | 12.22
|  | PCB | 1.6 | 188.915 | 31.84 | 1.7 | 0.0085427 | 0.96023 | 12.2285
|  | Air('electronics') | 3.73 | 192.645 | 37.1 | 0.0012 | 1.2065e-05 | 0.96025 | 12.2285
|  | PCB (Hexaboard) | 1.6 | 194.245 | 31.84 | 1.7 | 0.0085427 | 0.96879 | 12.2371
|  | glue | 0.075 | 194.32 | 42.6 | 1.3 | 0.00022887 | 0.96902 | 12.2373
7 | 13 | Si | 0.3 | 194.62 | 21.21 | 2.33 | 0.0032956 | 0.97231 | 12.2406
|  | glue | 0.065 | 194.685 | 42.6 | 1.3 | 0.00019836 | 0.00019836 | 12.2408
|  | kapton | 0.265 | 194.95 | 40.596 | 1.11 | 0.00072458 | 0.00092294 | 12.2415
|  | glue | 0.065 | 195.015 | 42.6 | 1.3 | 0.00019836 | 0.0011213 | 12.2417
|  | Cu/W | 1.4 | 196.415 | 7.669 | 14.979 | 0.27345 | 0.27457 | 12.5152
|  | Cooling plate (Cu) | 6.05 | 202.465 | 12.86 | 8.96 | 0.42152 | 0.69609 | 12.9367
|  | Cu/W | 1.4 | 203.865 | 7.669 | 14.979 | 0.27345 | 0.96954 | 13.2101
|  | glue | 0.065 | 203.93 | 42.6 | 1.3 | 0.00019836 | 0.96974 | 13.2103
|  | kapton | 0.265 | 204.195 | 40.596 | 1.11 | 0.00072458 | 0.97046 | 13.2111
|  | glue | 0.065 | 204.26 | 42.6 | 1.3 | 0.00019836 | 0.97066 | 13.2113
7 | 14 | Si | 0.3 | 204.56 | 21.21 | 2.33 | 0.0032956 | 0.97395 | 13.2146
|  | glue | 0.075 | 204.635 | 42.6 | 1.3 | 0.00022887 | 0.00022887 | 13.2148
|  | PCB (Hexaboard) | 1.6 | 206.235 | 31.84 | 1.7 | 0.0085427 | 0.0087716 | 13.2233
|  | Air('electronics') | 3.73 | 209.965 | 37.1 | 0.0012 | 1.2065e-05 | 0.0087837 | 13.2233
|  | PCB | 1.6 | 211.565 | 31.84 | 1.7 | 0.0085427 | 0.017326 | 13.2319
|  | Air | 0.225 | 211.79 | 37.1 | 0.0012 | 7.2776e-07 | 0.017327 | 13.2319
|  | Cu | 0.1 | 211.89 | 12.86 | 8.96 | 0.0069673 | 0.024294 | 13.2388
|  | Stainless Steel | 0.3 | 212.19 | 13.918 | 8.02 | 0.017287 | 0.041581 | 13.2561
|  | glue | 0.05 | 212.24 | 42.6 | 1.3 | 0.00015258 | 0.041734 | 13.2563
|  | Lead | 4.97 | 217.21 | 6.37 | 11.35 | 0.88555 | 0.92728 | 14.1418
|  | glue | 0.05 | 217.26 | 42.6 | 1.3 | 0.00015258 | 0.92744 | 14.142
|  | Stainless Steel | 0.3 | 217.56 | 13.918 | 8.02 | 0.017287 | 0.94472 | 14.1593
|  | Cu | 0.1 | 217.66 | 12.86 | 8.96 | 0.0069673 | 0.95169 | 14.1662
|  | Air | 0.225 | 217.885 | 37.1 | 0.0012 | 7.2776e-07 | 0.95169 | 14.1662
|  | PCB | 1.6 | 219.485 | 31.84 | 1.7 | 0.0085427 | 0.96023 | 14.1748
|  | Air('electronics') | 3.73 | 223.215 | 37.1 | 0.0012 | 1.2065e-05 | 0.96025 | 14.1748
|  | PCB (Hexaboard) | 1.6 | 224.815 | 31.84 | 1.7 | 0.0085427 | 0.96879 | 14.1833
|  | glue | 0.075 | 224.89 | 42.6 | 1.3 | 0.00022887 | 0.96902 | 14.1836
8 | 15 | Si | 0.3 | 225.19 | 21.21 | 2.33 | 0.0032956 | 0.97231 | 14.1869
|  | glue | 0.065 | 225.255 | 42.6 | 1.3 | 0.00019836 | 0.00019836 | 14.1871
|  | kapton | 0.265 | 225.52 | 40.596 | 1.11 | 0.00072458 | 0.00092294 | 14.1878
|  | glue | 0.065 | 225.585 | 42.6 | 1.3 | 0.00019836 | 0.0011213 | 14.188
|  | Cu/W | 1.4 | 226.985 | 7.669 | 14.979 | 0.27345 | 0.27457 | 14.4614
|  | Cooling plate (Cu) | 6.05 | 233.035 | 12.86 | 8.96 | 0.42152 | 0.69609 | 14.883
|  | Cu/W | 1.4 | 234.435 | 7.669 | 14.979 | 0.27345 | 0.96954 | 15.1564
|  | glue | 0.065 | 234.5 | 42.6 | 1.3 | 0.00019836 | 0.96974 | 15.1566
|  | kapton | 0.265 | 234.765 | 40.596 | 1.11 | 0.00072458 | 0.97046 | 15.1573
|  | glue | 0.065 | 234.83 | 42.6 | 1.3 | 0.00019836 | 0.97066 | 15.1575
8 | 16 | Si | 0.3 | 235.13 | 21.21 | 2.33 | 0.0032956 | 0.97395 | 15.1608
|  | glue | 0.075 | 235.205 | 42.6 | 1.3 | 0.00022887 | 0.00022887 | 15.1611
|  | PCB (Hexaboard) | 1.6 | 236.805 | 31.84 | 1.7 | 0.0085427 | 0.0087716 | 15.1696
|  | Air('electronics') | 3.73 | 240.535 | 37.1 | 0.0012 | 1.2065e-05 | 0.0087837 | 15.1696
|  | PCB | 1.6 | 242.135 | 31.84 | 1.7 | 0.0085427 | 0.017326 | 15.1781
|  | Air | 0.225 | 242.36 | 37.1 | 0.0012 | 7.2776e-07 | 0.017327 | 15.1782
|  | Cu | 0.1 | 242.46 | 12.86 | 8.96 | 0.0069673 | 0.024294 | 15.1851
|  | Stainless Steel | 0.3 | 242.76 | 13.918 | 8.02 | 0.017287 | 0.041581 | 15.2024
|  | glue | 0.05 | 242.81 | 42.6 | 1.3 | 0.00015258 | 0.041734 | 15.2026
|  | Lead | 4.97 | 247.78 | 6.37 | 11.35 | 0.88555 | 0.92728 | 16.0881
|  | glue | 0.05 | 247.83 | 42.6 | 1.3 | 0.00015258 | 0.92744 | 16.0883
|  | Stainless Steel | 0.3 | 248.13 | 13.918 | 8.02 | 0.017287 | 0.94472 | 16.1055
|  | Cu | 0.1 | 248.23 | 12.86 | 8.96 | 0.0069673 | 0.95169 | 16.1125
|  | Air | 0.225 | 248.455 | 37.1 | 0.0012 | 7.2776e-07 | 0.95169 | 16.1125
|  | PCB | 1.6 | 250.055 | 31.84 | 1.7 | 0.0085427 | 0.96023 | 16.1211
|  | Air('electronics') | 3.73 | 253.785 | 37.1 | 0.0012 | 1.2065e-05 | 0.96025 | 16.1211
|  | PCB (Hexaboard) | 1.6 | 255.385 | 31.84 | 1.7 | 0.0085427 | 0.96879 | 16.1296
|  | glue | 0.075 | 255.46 | 42.6 | 1.3 | 0.00022887 | 0.96902 | 16.1298
9 | 17 | Si | 0.3 | 255.76 | 21.21 | 2.33 | 0.0032956 | 0.97231 | 16.1331
|  | glue | 0.065 | 255.825 | 42.6 | 1.3 | 0.00019836 | 0.00019836 | 16.1333
|  | kapton | 0.265 | 256.09 | 40.596 | 1.11 | 0.00072458 | 0.00092294 | 16.1341
|  | glue | 0.065 | 256.155 | 42.6 | 1.3 | 0.00019836 | 0.0011213 | 16.1343
|  | Cu/W | 1.4 | 257.555 | 7.669 | 14.979 | 0.27345 | 0.27457 | 16.4077
|  | Cooling plate (Cu) | 6.05 | 263.605 | 12.86 | 8.96 | 0.42152 | 0.69609 | 16.8292
|  | Cu/W | 1.4 | 265.005 | 7.669 | 14.979 | 0.27345 | 0.96954 | 17.1027
|  | glue | 0.065 | 265.07 | 42.6 | 1.3 | 0.00019836 | 0.96974 | 17.1029
|  | kapton | 0.265 | 265.335 | 40.596 | 1.11 | 0.00072458 | 0.97046 | 17.1036
|  | glue | 0.065 | 265.4 | 42.6 | 1.3 | 0.00019836 | 0.97066 | 17.1038
9 | 18 | Si | 0.3 | 265.7 | 21.21 | 2.33 | 0.0032956 | 0.97395 | 17.1071
|  | glue | 0.075 | 265.775 | 42.6 | 1.3 | 0.00022887 | 0.00022887 | 17.1073
|  | PCB (Hexaboard) | 1.6 | 267.375 | 31.84 | 1.7 | 0.0085427 | 0.0087716 | 17.1159
|  | Air('electronics') | 3.73 | 271.105 | 37.1 | 0.0012 | 1.2065e-05 | 0.0087837 | 17.1159
|  | PCB | 1.6 | 272.705 | 31.84 | 1.7 | 0.0085427 | 0.017326 | 17.1244
|  | Air | 0.225 | 272.93 | 37.1 | 0.0012 | 7.2776e-07 | 0.017327 | 17.1244
|  | Cu | 0.1 | 273.03 | 12.86 | 8.96 | 0.0069673 | 0.024294 | 17.1314
|  | Stainless Steel | 0.3 | 273.33 | 13.918 | 8.02 | 0.017287 | 0.041581 | 17.1487
|  | glue | 0.05 | 273.38 | 42.6 | 1.3 | 0.00015258 | 0.041734 | 17.1488
|  | Lead | 8.22 | 281.6 | 6.37 | 11.35 | 1.4646 | 1.5064 | 18.6135
|  | glue | 0.05 | 281.65 | 42.6 | 1.3 | 0.00015258 | 1.5065 | 18.6136
|  | Stainless Steel | 0.3 | 281.95 | 13.918 | 8.02 | 0.017287 | 1.5238 | 18.6309
|  | Cu | 0.1 | 282.05 | 12.86 | 8.96 | 0.0069673 | 1.5308 | 18.6379
|  | Air | 0.225 | 282.275 | 37.1 | 0.0012 | 7.2776e-07 | 1.5308 | 18.6379
|  | PCB | 1.6 | 283.875 | 31.84 | 1.7 | 0.0085427 | 1.5393 | 18.6464
|  | Air('electronics') | 3.73 | 287.605 | 37.1 | 0.0012 | 1.2065e-05 | 1.5393 | 18.6464
|  | PCB (Hexaboard) | 1.6 | 289.205 | 31.84 | 1.7 | 0.0085427 | 1.5479 | 18.655
|  | glue | 0.075 | 289.28 | 42.6 | 1.3 | 0.00022887 | 1.5481 | 18.6552
10 | 19 | Si | 0.3 | 289.58 | 21.21 | 2.33 | 0.0032956 | 1.5514 | 18.6585
|  | glue | 0.065 | 289.645 | 42.6 | 1.3 | 0.00019836 | 0.00019836 | 18.6587
|  | kapton | 0.265 | 289.91 | 40.596 | 1.11 | 0.00072458 | 0.00092294 | 18.6594
|  | glue | 0.065 | 289.975 | 42.6 | 1.3 | 0.00019836 | 0.0011213 | 18.6596
|  | Cu/W | 1.4 | 291.375 | 7.669 | 14.979 | 0.27345 | 0.27457 | 18.9331
|  | Cooling plate (Cu) | 6.05 | 297.425 | 12.86 | 8.96 | 0.42152 | 0.69609 | 19.3546
|  | Cu/W | 1.4 | 298.825 | 7.669 | 14.979 | 0.27345 | 0.96954 | 19.628
|  | glue | 0.065 | 298.89 | 42.6 | 1.3 | 0.00019836 | 0.96974 | 19.6282
|  | kapton | 0.265 | 299.155 | 40.596 | 1.11 | 0.00072458 | 0.97046 | 19.6289
|  | glue | 0.065 | 299.22 | 42.6 | 1.3 | 0.00019836 | 0.97066 | 19.6291
10 | 20 | Si | 0.3 | 299.52 | 21.21 | 2.33 | 0.0032956 | 0.97395 | 19.6324
|  | glue | 0.075 | 299.595 | 42.6 | 1.3 | 0.00022887 | 0.00022887 | 19.6327
|  | PCB (Hexaboard) | 1.6 | 301.195 | 31.84 | 1.7 | 0.0085427 | 0.0087716 | 19.6412
|  | Air('electronics') | 3.73 | 304.925 | 37.1 | 0.0012 | 1.2065e-05 | 0.0087837 | 19.6412
|  | PCB | 1.6 | 306.525 | 31.84 | 1.7 | 0.0085427 | 0.017326 | 19.6498
|  | Air | 0.225 | 306.75 | 37.1 | 0.0012 | 7.2776e-07 | 0.017327 | 19.6498
|  | Cu | 0.1 | 306.85 | 12.86 | 8.96 | 0.0069673 | 0.024294 | 19.6567
|  | Stainless Steel | 0.3 | 307.15 | 13.918 | 8.02 | 0.017287 | 0.041581 | 19.674
|  | glue | 0.05 | 307.2 | 42.6 | 1.3 | 0.00015258 | 0.041734 | 19.6742
|  | Lead | 8.22 | 315.42 | 6.37 | 11.35 | 1.4646 | 1.5064 | 21.1388
|  | glue | 0.05 | 315.47 | 42.6 | 1.3 | 0.00015258 | 1.5065 | 21.139
|  | Stainless Steel | 0.3 | 315.77 | 13.918 | 8.02 | 0.017287 | 1.5238 | 21.1562
|  | Cu | 0.1 | 315.87 | 12.86 | 8.96 | 0.0069673 | 1.5308 | 21.1632
|  | Air | 0.225 | 316.095 | 37.1 | 0.0012 | 7.2776e-07 | 1.5308 | 21.1632
|  | PCB | 1.6 | 317.695 | 31.84 | 1.7 | 0.0085427 | 1.5393 | 21.1718
|  | Air('electronics') | 3.73 | 321.425 | 37.1 | 0.0012 | 1.2065e-05 | 1.5393 | 21.1718
|  | PCB (Hexaboard) | 1.6 | 323.025 | 31.84 | 1.7 | 0.0085427 | 1.5479 | 21.1803
|  | glue | 0.075 | 323.1 | 42.6 | 1.3 | 0.00022887 | 1.5481 | 21.1805
11 | 21 | Si | 0.3 | 323.4 | 21.21 | 2.33 | 0.0032956 | 1.5514 | 21.1838
|  | glue | 0.065 | 323.465 | 42.6 | 1.3 | 0.00019836 | 0.00019836 | 21.184
|  | kapton | 0.265 | 323.73 | 40.596 | 1.11 | 0.00072458 | 0.00092294 | 21.1848
|  | glue | 0.065 | 323.795 | 42.6 | 1.3 | 0.00019836 | 0.0011213 | 21.185
|  | Cu/W | 1.4 | 325.195 | 7.669 | 14.979 | 0.27345 | 0.27457 | 21.4584
|  | Cooling plate (Cu) | 6.05 | 331.245 | 12.86 | 8.96 | 0.42152 | 0.69609 | 21.8799
|  | Cu/W | 1.4 | 332.645 | 7.669 | 14.979 | 0.27345 | 0.96954 | 22.1534
|  | glue | 0.065 | 332.71 | 42.6 | 1.3 | 0.00019836 | 0.96974 | 22.1536
|  | kapton | 0.265 | 332.975 | 40.596 | 1.11 | 0.00072458 | 0.97046 | 22.1543
|  | glue | 0.065 | 333.04 | 42.6 | 1.3 | 0.00019836 | 0.97066 | 22.1545
11 | 22 | Si | 0.3 | 333.34 | 21.21 | 2.33 | 0.0032956 | 0.97395 | 22.1578
|  | glue | 0.075 | 333.415 | 42.6 | 1.3 | 0.00022887 | 0.00022887 | 22.158
|  | PCB (Hexaboard) | 1.6 | 335.015 | 31.84 | 1.7 | 0.0085427 | 0.0087716 | 22.1666
|  | Air('electronics') | 3.73 | 338.745 | 37.1 | 0.0012 | 1.2065e-05 | 0.0087837 | 22.1666
|  | PCB | 1.6 | 340.345 | 31.84 | 1.7 | 0.0085427 | 0.017326 | 22.1751
|  | Air | 0.225 | 340.57 | 37.1 | 0.0012 | 7.2776e-07 | 0.017327 | 22.1751
|  | Cu | 0.1 | 340.67 | 12.86 | 8.96 | 0.0069673 | 0.024294 | 22.1821
|  | Stainless Steel | 0.3 | 340.97 | 13.918 | 8.02 | 0.017287 | 0.041581 | 22.1994
|  | glue | 0.05 | 341.02 | 42.6 | 1.3 | 0.00015258 | 0.041734 | 22.1995
|  | Lead | 8.22 | 349.24 | 6.37 | 11.35 | 1.4646 | 1.5064 | 23.6642
|  | glue | 0.05 | 349.29 | 42.6 | 1.3 | 0.00015258 | 1.5065 | 23.6643
|  | Stainless Steel | 0.3 | 349.59 | 13.918 | 8.02 | 0.017287 | 1.5238 | 23.6816
|  | Cu | 0.1 | 349.69 | 12.86 | 8.96 | 0.0069673 | 1.5308 | 23.6886
|  | Air | 0.225 | 349.915 | 37.1 | 0.0012 | 7.2776e-07 | 1.5308 | 23.6886
|  | PCB | 1.6 | 351.515 | 31.84 | 1.7 | 0.0085427 | 1.5393 | 23.6971
|  | Air('electronics') | 3.73 | 355.245 | 37.1 | 0.0012 | 1.2065e-05 | 1.5393 | 23.6971
|  | PCB (Hexaboard) | 1.6 | 356.845 | 31.84 | 1.7 | 0.0085427 | 1.5479 | 23.7057
|  | glue | 0.075 | 356.92 | 42.6 | 1.3 | 0.00022887 | 1.5481 | 23.7059
12 | 23 | Si | 0.3 | 357.22 | 21.21 | 2.33 | 0.0032956 | 1.5514 | 23.7092
|  | glue | 0.065 | 357.285 | 42.6 | 1.3 | 0.00019836 | 0.00019836 | 23.7094
|  | kapton | 0.265 | 357.55 | 40.596 | 1.11 | 0.00072458 | 0.00092294 | 23.7101
|  | glue | 0.065 | 357.615 | 42.6 | 1.3 | 0.00019836 | 0.0011213 | 23.7103
|  | Cu/W | 1.4 | 359.015 | 7.669 | 14.979 | 0.27345 | 0.27457 | 23.9838
|  | Cooling plate (Cu) | 6.05 | 365.065 | 12.86 | 8.96 | 0.42152 | 0.69609 | 24.4053
|  | Cu/W | 1.4 | 366.465 | 7.669 | 14.979 | 0.27345 | 0.96954 | 24.6787
|  | glue | 0.065 | 366.53 | 42.6 | 1.3 | 0.00019836 | 0.96974 | 24.6789
|  | kapton | 0.265 | 366.795 | 40.596 | 1.11 | 0.00072458 | 0.97046 | 24.6796
|  | glue | 0.065 | 366.86 | 42.6 | 1.3 | 0.00019836 | 0.97066 | 24.6798
12 | 24 | Si | 0.3 | 367.16 | 21.21 | 2.33 | 0.0032956 | 0.97395 | 24.6831
|  | glue | 0.075 | 367.235 | 42.6 | 1.3 | 0.00022887 | 0.00022887 | 24.6834
|  | PCB (Hexaboard) | 1.6 | 368.835 | 31.84 | 1.7 | 0.0085427 | 0.0087716 | 24.6919
|  | Air('electronics') | 3.73 | 372.565 | 37.1 | 0.0012 | 1.2065e-05 | 0.0087837 | 24.6919
|  | PCB | 1.6 | 374.165 | 31.84 | 1.7 | 0.0085427 | 0.017326 | 24.7005
|  | Air | 0.225 | 374.39 | 37.1 | 0.0012 | 7.2776e-07 | 0.017327 | 24.7005
|  | Cu | 0.1 | 374.49 | 12.86 | 8.96 | 0.0069673 | 0.024294 | 24.7074
|  | Stainless Steel | 0.3 | 374.79 | 13.918 | 8.02 | 0.017287 | 0.041581 | 24.7247
|  | glue | 0.05 | 374.84 | 42.6 | 1.3 | 0.00015258 | 0.041734 | 24.7249
|  | Lead | 8.22 | 383.06 | 6.37 | 11.35 | 1.4646 | 1.5064 | 26.1895
|  | glue | 0.05 | 383.11 | 42.6 | 1.3 | 0.00015258 | 1.5065 | 26.1897
|  | Stainless Steel | 0.3 | 383.41 | 13.918 | 8.02 | 0.017287 | 1.5238 | 26.2069
|  | Cu | 0.1 | 383.51 | 12.86 | 8.96 | 0.0069673 | 1.5308 | 26.2139
|  | Air | 0.225 | 383.735 | 37.1 | 0.0012 | 7.2776e-07 | 1.5308 | 26.2139
|  | PCB | 1.6 | 385.335 | 31.84 | 1.7 | 0.0085427 | 1.5393 | 26.2225
|  | Air('electronics') | 3.73 | 389.065 | 37.1 | 0.0012 | 1.2065e-05 | 1.5393 | 26.2225
|  | PCB (Hexaboard) | 1.6 | 390.665 | 31.84 | 1.7 | 0.0085427 | 1.5479 | 26.231
|  | glue | 0.075 | 390.74 | 42.6 | 1.3 | 0.00022887 | 1.5481 | 26.2312
13 | 25 | Si | 0.3 | 391.04 | 21.21 | 2.33 | 0.0032956 | 1.5514 | 26.2345
|  | glue | 0.065 | 391.105 | 42.6 | 1.3 | 0.00019836 | 0.00019836 | 26.2347
|  | kapton | 0.265 | 391.37 | 40.596 | 1.11 | 0.00072458 | 0.00092294 | 26.2355
|  | glue | 0.065 | 391.435 | 42.6 | 1.3 | 0.00019836 | 0.0011213 | 26.2357
|  | Cu/W | 1.4 | 392.835 | 7.669 | 14.979 | 0.27345 | 0.27457 | 26.5091
|  | Cooling plate (Cu) | 6.05 | 398.885 | 12.86 | 8.96 | 0.42152 | 0.69609 | 26.9306
|  | Cu/W | 1.4 | 400.285 | 7.669 | 14.979 | 0.27345 | 0.96954 | 27.2041
|  | glue | 0.065 | 400.35 | 42.6 | 1.3 | 0.00019836 | 0.96974 | 27.2043
|  | kapton | 0.265 | 400.615 | 40.596 | 1.11 | 0.00072458 | 0.97046 | 27.205
|  | glue | 0.065 | 400.68 | 42.6 | 1.3 | 0.00019836 | 0.97066 | 27.2052
13 | 26 | Si | 0.3 | 400.98 | 21.21 | 2.33 | 0.0032956 | 0.97395 | 27.2085
|  | glue | 0.075 | 401.055 | 42.6 | 1.3 | 0.00022887 | 0.00022887 | 27.2087
|  | PCB (Hexaboard) | 1.6 | 402.655 | 31.84 | 1.7 | 0.0085427 | 0.0087716 | 27.2173
|  | Air('electronics') | 3.73 | 406.385 | 37.1 | 0.0012 | 1.2065e-05 | 0.0087837 | 27.2173
|  | PCB | 1.6 | 407.985 | 31.84 | 1.7 | 0.0085427 | 0.017326 | 27.2258
|  | Air | 0.225 | 408.21 | 37.1 | 0.0012 | 7.2776e-07 | 0.017327 | 27.2258
|  | Stainless Steel cover | 1 | 409.21 | 13.918 | 8.02 | 0.057623 | 0.07495 | 27.2834
| HE | Absorber plate (Stainless steel) | 45 | 454.21 | 13.918 | 8.02 | 2.593 | 2.668 | 29.8765
|  | Air | 4 | 458.21 | 37.1 | 0.0012 | 1.2938e-05 | 2.668 | 29.8765
|  | Stainless Steel | 2.5 | 460.71 | 13.918 | 8.02 | 0.14406 | 2.8121 | 30.0206
|  | Air | 0.4 | 461.11 | 37.1 | 0.0012 | 1.2938e-06 | 2.8121 | 30.0206 |  | 7.15
|  | PCB | 1.6 | 462.71 | 31.84 | 1.7 | 0.0085427 | 2.8206 | 30.0291 |  | 1.25
|  | Air('electronics') | 3.475 | 466.185 | 37.1 | 0.0012 | 1.124e-05 | 2.8206 | 30.0291
|  | PCB (Hexaboard) | 1.6 | 467.785 | 31.84 | 1.7 | 0.0085427 | 2.8292 | 30.0377
|  | glue | 0.075 | 467.86 | 42.6 | 1.3 | 0.00022887 | 2.8294 | 30.0379
14 | 27 | Si | 0.3 | 468.16 | 21.21 | 2.33 | 0.0032956 | 2.8327 | 30.0412
|  | glue | 0.075 | 468.235 | 42.6 | 1.3 | 0.00022887 | 0.00022887 | 30.0414
|  | kapton | 0.1 | 468.335 | 40.596 | 1.11 | 0.00027343 | 0.0005023 | 30.0417
|  | glue | 0.075 | 468.41 | 42.6 | 1.3 | 0.00022887 | 0.00073117 | 30.0419
|  | baseplate (PCB) | 1 | 469.41 | 31.84 | 1.7 | 0.0053392 | 0.0060704 | 30.0472
|  | Cooling plate (Cu) | 6.35 | 475.76 | 12.86 | 8.96 | 0.44243 | 0.4485 | 30.4897
|  | Absorber plate | 41.5 | 517.26 | 13.918 | 8.02 | 2.3914 | 2.8399 | 32.881
|  | Air | 4 | 521.26 | 37.1 | 0.0012 | 1.2938e-05 | 2.8399 | 32.8811
|  | Stainless Steel | 2.5 | 523.76 | 13.918 | 8.02 | 0.14406 | 2.9839 | 33.0251
|  | Air | 0.4 | 524.16 | 37.1 | 0.0012 | 1.2938e-06 | 2.9839 | 33.0251
|  | PCB | 1.6 | 525.76 | 31.84 | 1.7 | 0.0085427 | 2.9925 | 33.0337
|  | Air('electronics') | 3.475 | 529.235 | 37.1 | 0.0012 | 1.124e-05 | 2.9925 | 33.0337
|  | PCB (Hexaboard) | 1.6 | 530.835 | 31.84 | 1.7 | 0.0085427 | 3.001 | 33.0422
|  | glue | 0.075 | 530.91 | 42.6 | 1.3 | 0.00022887 | 3.0013 | 33.0424
15 | 28 | Si | 0.3 | 531.21 | 21.21 | 2.33 | 0.0032956 | 3.0046 | 33.0457
|  | glue | 0.075 | 531.285 | 42.6 | 1.3 | 0.00022887 | 0.00022887 | 33.046
|  | kapton | 0.1 | 531.385 | 40.596 | 1.11 | 0.00027343 | 0.0005023 | 33.0462
|  | glue | 0.075 | 531.46 | 42.6 | 1.3 | 0.00022887 | 0.00073117 | 33.0465
|  | baseplate (PCB) | 1 | 532.46 | 31.84 | 1.7 | 0.0053392 | 0.0060704 | 33.0518
|  | Cooling plate (Cu) | 6.35 | 538.81 | 12.86 | 8.96 | 0.44243 | 0.4485 | 33.4942
|  | Absorber plate | 41.5 | 580.31 | 13.918 | 8.02 | 2.3914 | 2.8399 | 35.8856
|  | Air | 4 | 584.31 | 37.1 | 0.0012 | 1.2938e-05 | 2.8399 | 35.8856
|  | Stainless Steel | 2.5 | 586.81 | 13.918 | 8.02 | 0.14406 | 2.9839 | 36.0297
|  | Air | 0.4 | 587.21 | 37.1 | 0.0012 | 1.2938e-06 | 2.9839 | 36.0297
|  | PCB | 1.6 | 588.81 | 31.84 | 1.7 | 0.0085427 | 2.9925 | 36.0382
|  | Air('electronics') | 3.475 | 592.285 | 37.1 | 0.0012 | 1.124e-05 | 2.9925 | 36.0382
|  | PCB (Hexaboard) | 1.6 | 593.885 | 31.84 | 1.7 | 0.0085427 | 3.001 | 36.0468
|  | glue | 0.075 | 593.96 | 42.6 | 1.3 | 0.00022887 | 3.0013 | 36.047
16 | 29 | Si | 0.3 | 594.26 | 21.21 | 2.33 | 0.0032956 | 3.0046 | 36.0503
|  | glue | 0.075 | 594.335 | 42.6 | 1.3 | 0.00022887 | 0.00022887 | 36.0505
|  | kapton | 0.1 | 594.435 | 40.596 | 1.11 | 0.00027343 | 0.0005023 | 36.0508
|  | glue | 0.075 | 594.51 | 42.6 | 1.3 | 0.00022887 | 0.00073117 | 36.051
|  | baseplate (PCB) | 1 | 595.51 | 31.84 | 1.7 | 0.0053392 | 0.0060704 | 36.0564
|  | Cooling plate (Cu) | 6.35 | 601.86 | 12.86 | 8.96 | 0.44243 | 0.4485 | 36.4988
|  | Absorber plate | 41.5 | 643.36 | 13.918 | 8.02 | 2.3914 | 2.8399 | 38.8901
|  | Air | 4 | 647.36 | 37.1 | 0.0012 | 1.2938e-05 | 2.8399 | 38.8902
|  | Stainless Steel | 2.5 | 649.86 | 13.918 | 8.02 | 0.14406 | 2.9839 | 39.0342
|  | Air | 0.4 | 650.26 | 37.1 | 0.0012 | 1.2938e-06 | 2.9839 | 39.0342
|  | PCB | 1.6 | 651.86 | 31.84 | 1.7 | 0.0085427 | 2.9925 | 39.0428
|  | Air('electronics') | 3.475 | 655.335 | 37.1 | 0.0012 | 1.124e-05 | 2.9925 | 39.0428
|  | PCB (Hexaboard) | 1.6 | 656.935 | 31.84 | 1.7 | 0.0085427 | 3.001 | 39.0513
|  | glue | 0.075 | 657.01 | 42.6 | 1.3 | 0.00022887 | 3.0013 | 39.0515
17 | 30 | Si | 0.3 | 657.31 | 21.21 | 2.33 | 0.0032956 | 3.0046 | 39.0548
|  | glue | 0.075 | 657.385 | 42.6 | 1.3 | 0.00022887 | 0.00022887 | 39.0551
|  | kapton | 0.1 | 657.485 | 40.596 | 1.11 | 0.00027343 | 0.0005023 | 39.0553
|  | glue | 0.075 | 657.56 | 42.6 | 1.3 | 0.00022887 | 0.00073117 | 39.0556
|  | baseplate (PCB) | 1 | 658.56 | 31.84 | 1.7 | 0.0053392 | 0.0060704 | 39.0609
|  | Cooling plate (Cu) | 6.35 | 664.91 | 12.86 | 8.96 | 0.44243 | 0.4485 | 39.5033
|  | Absorber plate | 41.5 | 706.41 | 13.918 | 8.02 | 2.3914 | 2.8399 | 41.8947
|  | Air | 4 | 710.41 | 37.1 | 0.0012 | 1.2938e-05 | 2.8399 | 41.8947
|  | Stainless Steel | 2.5 | 712.91 | 13.918 | 8.02 | 0.14406 | 2.9839 | 42.0388
|  | Air | 0.4 | 713.31 | 37.1 | 0.0012 | 1.2938e-06 | 2.9839 | 42.0388
|  | PCB | 1.6 | 714.91 | 31.84 | 1.7 | 0.0085427 | 2.9925 | 42.0473
|  | Air('electronics') | 3.475 | 718.385 | 37.1 | 0.0012 | 1.124e-05 | 2.9925 | 42.0473
|  | PCB (Hexaboard) | 1.6 | 719.985 | 31.84 | 1.7 | 0.0085427 | 3.001 | 42.0559
|  | glue | 0.075 | 720.06 | 42.6 | 1.3 | 0.00022887 | 3.0013 | 42.0561
18 | 31 | Si | 0.3 | 720.36 | 21.21 | 2.33 | 0.0032956 | 3.0046 | 42.0594
|  | glue | 0.075 | 720.435 | 42.6 | 1.3 | 0.00022887 | 0.00022887 | 42.0596
|  | kapton | 0.1 | 720.535 | 40.596 | 1.11 | 0.00027343 | 0.0005023 | 42.0599
|  | glue | 0.075 | 720.61 | 42.6 | 1.3 | 0.00022887 | 0.00073117 | 42.0601
|  | baseplate (PCB) | 1 | 721.61 | 31.84 | 1.7 | 0.0053392 | 0.0060704 | 42.0655
|  | Cooling plate (Cu) | 6.35 | 727.96 | 12.86 | 8.96 | 0.44243 | 0.4485 | 42.5079
|  | Absorber plate | 41.5 | 769.46 | 13.918 | 8.02 | 2.3914 | 2.8399 | 44.8993
|  | Air | 4 | 773.46 | 37.1 | 0.0012 | 1.2938e-05 | 2.8399 | 44.8993
|  | Stainless Steel | 2.5 | 775.96 | 13.918 | 8.02 | 0.14406 | 2.9839 | 45.0433
|  | Air | 0.4 | 776.36 | 37.1 | 0.0012 | 1.2938e-06 | 2.9839 | 45.0433
|  | PCB | 1.6 | 777.96 | 31.84 | 1.7 | 0.0085427 | 2.9925 | 45.0519
|  | Air('electronics') | 3.475 | 781.435 | 37.1 | 0.0012 | 1.124e-05 | 2.9925 | 45.0519
|  | PCB (Hexaboard) | 1.6 | 783.035 | 31.84 | 1.7 | 0.0085427 | 3.001 | 45.0604
|  | glue | 0.075 | 783.11 | 42.6 | 1.3 | 0.00022887 | 3.0013 | 45.0607
19 | 32 | Si | 0.3 | 783.41 | 21.21 | 2.33 | 0.0032956 | 3.0046 | 45.0639
|  | glue | 0.075 | 783.485 | 42.6 | 1.3 | 0.00022887 | 0.00022887 | 45.0642
|  | kapton | 0.1 | 783.585 | 40.596 | 1.11 | 0.00027343 | 0.0005023 | 45.0644
|  | glue | 0.075 | 783.66 | 42.6 | 1.3 | 0.00022887 | 0.00073117 | 45.0647
|  | baseplate (PCB) | 1 | 784.66 | 31.84 | 1.7 | 0.0053392 | 0.0060704 | 45.07
|  | Cooling plate (Cu) | 6.35 | 791.01 | 12.86 | 8.96 | 0.44243 | 0.4485 | 45.5124
|  | Absorber plate | 41.5 | 832.51 | 13.918 | 8.02 | 2.3914 | 2.8399 | 47.9038
|  | Air | 4 | 836.51 | 37.1 | 0.0012 | 1.2938e-05 | 2.8399 | 47.9038
|  | Stainless Steel | 2.5 | 839.01 | 13.918 | 8.02 | 0.14406 | 2.9839 | 48.0479
|  | Air | 0.4 | 839.41 | 37.1 | 0.0012 | 1.2938e-06 | 2.9839 | 48.0479
|  | PCB | 1.6 | 841.01 | 31.84 | 1.7 | 0.0085427 | 2.9925 | 48.0564
|  | Air('electronics') | 3.475 | 844.485 | 37.1 | 0.0012 | 1.124e-05 | 2.9925 | 48.0564
|  | PCB (Hexaboard) | 1.6 | 846.085 | 31.84 | 1.7 | 0.0085427 | 3.001 | 48.065
|  | glue | 0.075 | 846.16 | 42.6 | 1.3 | 0.00022887 | 3.0013 | 48.0652
20 | 33 | Si | 0.3 | 846.46 | 21.21 | 2.33 | 0.0032956 | 3.0046 | 48.0685
|  | glue | 0.075 | 846.535 | 42.6 | 1.3 | 0.00022887 | 0.00022887 | 48.0687
|  | kapton | 0.1 | 846.635 | 40.596 | 1.11 | 0.00027343 | 0.0005023 | 48.069
|  | glue | 0.075 | 846.71 | 42.6 | 1.3 | 0.00022887 | 0.00073117 | 48.0692
|  | baseplate (PCB) | 1 | 847.71 | 31.84 | 1.7 | 0.0053392 | 0.0060704 | 48.0746
|  | Cooling plate (Cu) | 6.35 | 854.06 | 12.86 | 8.96 | 0.44243 | 0.4485 | 48.517
|  | Absorber plate | 41.5 | 895.56 | 13.918 | 8.02 | 2.3914 | 2.8399 | 50.9084
|  | Air | 4 | 899.56 | 37.1 | 0.0012 | 1.2938e-05 | 2.8399 | 50.9084
|  | Stainless Steel | 2.5 | 902.06 | 13.918 | 8.02 | 0.14406 | 2.9839 | 51.0524
|  | Air | 0.4 | 902.46 | 37.1 | 0.0012 | 1.2938e-06 | 2.9839 | 51.0524
|  | PCB | 1.6 | 904.06 | 31.84 | 1.7 | 0.0085427 | 2.9925 | 51.061
|  | Air('electronics') | 3.475 | 907.535 | 37.1 | 0.0012 | 1.124e-05 | 2.9925 | 51.061
|  | PCB (Hexaboard) | 1.6 | 909.135 | 31.84 | 1.7 | 0.0085427 | 3.001 | 51.0695
|  | glue | 0.075 | 909.21 | 42.6 | 1.3 | 0.00022887 | 3.0013 | 51.0698
21 | 34 | Si | 0.3 | 909.51 | 21.21 | 2.33 | 0.0032956 | 3.0046 | 51.0731
|  | glue | 0.075 | 909.585 | 42.6 | 1.3 | 0.00022887 | 0.00022887 | 51.0733
|  | kapton | 0.1 | 909.685 | 40.596 | 1.11 | 0.00027343 | 0.0005023 | 51.0736
|  | glue | 0.075 | 909.76 | 42.6 | 1.3 | 0.00022887 | 0.00073117 | 51.0738
|  | baseplate (PCB) | 1 | 910.76 | 31.84 | 1.7 | 0.0053392 | 0.0060704 | 51.0791
|  | Cooling plate (Cu) | 6.35 | 917.11 | 12.86 | 8.96 | 0.44243 | 0.4485 | 51.5216
|  | Absorber plate | 41.5 | 958.61 | 13.918 | 8.02 | 2.3914 | 2.8399 | 53.9129
|  | Air | 4 | 962.61 | 37.1 | 0.0012 | 1.2938e-05 | 2.8399 | 53.9129
|  | Stainless Steel | 2.5 | 965.11 | 13.918 | 8.02 | 0.14406 | 2.9839 | 54.057
|  | Air | 0.4 | 965.51 | 37.1 | 0.0012 | 1.2938e-06 | 2.9839 | 54.057
|  | PCB | 1.6 | 967.11 | 31.84 | 1.7 | 0.0085427 | 2.9925 | 54.0655
|  | Air('electronics') | 3.475 | 970.585 | 37.1 | 0.0012 | 1.124e-05 | 2.9925 | 54.0655
|  | PCB (Hexaboard) | 1.6 | 972.185 | 31.84 | 1.7 | 0.0085427 | 3.001 | 54.0741
|  | glue | 0.075 | 972.26 | 42.6 | 1.3 | 0.00022887 | 3.0013 | 54.0743
22 | 35 | Si | 0.3 | 972.56 | 21.21 | 2.33 | 0.0032956 | 3.0046 | 54.0776
|  | glue | 0.075 | 972.635 | 42.6 | 1.3 | 0.00022887 | 0.00022887 | 54.0778
|  | kapton | 0.1 | 972.735 | 40.596 | 1.11 | 0.00027343 | 0.0005023 | 54.0781
|  | glue | 0.075 | 972.81 | 42.6 | 1.3 | 0.00022887 | 0.00073117 | 54.0783
|  | baseplate (PCB) | 1 | 973.81 | 31.84 | 1.7 | 0.0053392 | 0.0060704 | 54.0837
|  | Cooling plate (Cu) | 6.35 | 980.16 | 12.86 | 8.96 | 0.44243 | 0.4485 | 54.5261
|  | Absorber plate | 41.5 | 1021.66 | 13.918 | 8.02 | 2.3914 | 2.8399 | 56.9175
|  | Air | 4 | 1025.66 | 37.1 | 0.0012 | 1.2938e-05 | 2.8399 | 56.9175
|  | Stainless Steel | 2.5 | 1028.16 | 13.918 | 8.02 | 0.14406 | 2.9839 | 57.0615
|  | Air | 0.4 | 1028.56 | 37.1 | 0.0012 | 1.2938e-06 | 2.9839 | 57.0615
|  | PCB | 1.6 | 1030.16 | 31.84 | 1.7 | 0.0085427 | 2.9925 | 57.0701
|  | Air('electronics') | 3.475 | 1033.635 | 37.1 | 0.0012 | 1.124e-05 | 2.9925 | 57.0701
|  | PCB (Hexaboard) | 1.6 | 1035.235 | 31.84 | 1.7 | 0.0085427 | 3.001 | 57.0786
|  | glue | 0.075 | 1035.31 | 42.6 | 1.3 | 0.00022887 | 3.0013 | 57.0789
23 | 36 | Si | 0.3 | 1035.61 | 21.21 | 2.33 | 0.0032956 | 3.0046 | 57.0822
|  | glue | 0.075 | 1035.685 | 42.6 | 1.3 | 0.00022887 | 0.00022887 | 57.0824
|  | kapton | 0.1 | 1035.785 | 40.596 | 1.11 | 0.00027343 | 0.0005023 | 57.0827
|  | glue | 0.075 | 1035.86 | 42.6 | 1.3 | 0.00022887 | 0.00073117 | 57.0829
|  | baseplate (PCB) | 1 | 1036.86 | 31.84 | 1.7 | 0.0053392 | 0.0060704 | 57.0882
|  | Cooling plate (Cu) | 6.35 | 1043.21 | 12.86 | 8.96 | 0.44243 | 0.4485 | 57.5307
|  | Absorber plate | 41.5 | 1084.71 | 13.918 | 8.02 | 2.3914 | 2.8399 | 59.922
|  | Air | 4 | 1088.71 | 37.1 | 0.0012 | 1.2938e-05 | 2.8399 | 59.922
|  | Stainless Steel | 2.5 | 1091.21 | 13.918 | 8.02 | 0.14406 | 2.9839 | 60.0661
|  | Air | 0.4 | 1091.61 | 37.1 | 0.0012 | 1.2938e-06 | 2.9839 | 60.0661
|  | PCB | 1.6 | 1093.21 | 31.84 | 1.7 | 0.0085427 | 2.9925 | 60.0746
|  | Air('electronics') | 3.475 | 1096.685 | 37.1 | 0.0012 | 1.124e-05 | 2.9925 | 60.0746
|  | PCB (Hexaboard) | 1.6 | 1098.285 | 31.84 | 1.7 | 0.0085427 | 3.001 | 60.0832
|  | glue | 0.075 | 1098.36 | 42.6 | 1.3 | 0.00022887 | 3.0013 | 60.0834
24 | 37 | Si | 0.3 | 1098.66 | 21.21 | 2.33 | 0.0032956 | 3.0046 | 60.0867
|  | glue | 0.075 | 1098.735 | 42.6 | 1.3 | 0.00022887 | 0.00022887 | 60.0869
|  | kapton | 0.1 | 1098.835 | 40.596 | 1.11 | 0.00027343 | 0.0005023 | 60.0872
|  | glue | 0.075 | 1098.91 | 42.6 | 1.3 | 0.00022887 | 0.00073117 | 60.0874
|  | baseplate (PCB) | 1 | 1099.91 | 31.84 | 1.7 | 0.0053392 | 0.0060704 | 60.0928
|  | Cooling plate (Cu) | 6.35 | 1106.26 | 12.86 | 8.96 | 0.44243 | 0.4485 | 60.5352
|  | Absorber plate | 60.7 | 1166.96 | 13.918 | 8.02 | 3.4977 | 3.9462 | 64.0329
|  | Air | 4 | 1170.96 | 37.1 | 0.0012 | 1.2938e-05 | 3.9462 | 64.033
|  | Stainless Steel | 2.5 | 1173.46 | 13.918 | 8.02 | 0.14406 | 4.0903 | 64.177
|  | Air | 0.4 | 1173.86 | 37.1 | 0.0012 | 1.2938e-06 | 4.0903 | 64.177
|  | PCB | 1.6 | 1175.46 | 31.84 | 1.7 | 0.0085427 | 4.0988 | 64.1856
|  | Air('electronics') | 3.475 | 1178.935 | 37.1 | 0.0012 | 1.124e-05 | 4.0989 | 64.1856
|  | PCB (Hexaboard) | 1.6 | 1180.535 | 31.84 | 1.7 | 0.0085427 | 4.1074 | 64.1941
|  | glue | 0.075 | 1180.61 | 42.6 | 1.3 | 0.00022887 | 4.1076 | 64.1943
25 | 38 | Si | 0.3 | 1180.91 | 21.21 | 2.33 | 0.0032956 | 4.1109 | 64.1976
|  | glue | 0.075 | 1180.985 | 42.6 | 1.3 | 0.00022887 | 0.00022887 | 64.1979
|  | kapton | 0.1 | 1181.085 | 40.596 | 1.11 | 0.00027343 | 0.0005023 | 64.1981
|  | glue | 0.075 | 1181.16 | 42.6 | 1.3 | 0.00022887 | 0.00073117 | 64.1984
|  | baseplate (PCB) | 1 | 1182.16 | 31.84 | 1.7 | 0.0053392 | 0.0060704 | 64.2037
|  | Cooling plate (Cu) | 6.35 | 1188.51 | 12.86 | 8.96 | 0.44243 | 0.4485 | 64.6461
|  | Absorber plate | 60.7 | 1249.21 | 13.918 | 8.02 | 3.4977 | 3.9462 | 68.1439
|  | Air | 4 | 1253.21 | 37.1 | 0.0012 | 1.2938e-05 | 3.9462 | 68.1439
|  | Stainless Steel | 2.5 | 1255.71 | 13.918 | 8.02 | 0.14406 | 4.0903 | 68.2879
|  | Air | 0.4 | 1256.11 | 37.1 | 0.0012 | 1.2938e-06 | 4.0903 | 68.2879
|  | PCB | 1.6 | 1257.71 | 31.84 | 1.7 | 0.0085427 | 4.0988 | 68.2965
|  | Air('electronics') | 3.475 | 1261.185 | 37.1 | 0.0012 | 1.124e-05 | 4.0989 | 68.2965
|  | PCB (Hexaboard) | 1.6 | 1262.785 | 31.84 | 1.7 | 0.0085427 | 4.1074 | 68.305
|  | glue | 0.075 | 1262.86 | 42.6 | 1.3 | 0.00022887 | 4.1076 | 68.3053
26 | 39 | Si | 0.3 | 1263.16 | 21.21 | 2.33 | 0.0032956 | 4.1109 | 68.3086
|  | glue | 0.075 | 1263.235 | 42.6 | 1.3 | 0.00022887 | 0.00022887 | 68.3088
|  | kapton | 0.1 | 1263.335 | 40.596 | 1.11 | 0.00027343 | 0.0005023 | 68.3091
|  | glue | 0.075 | 1263.41 | 42.6 | 1.3 | 0.00022887 | 0.00073117 | 68.3093
|  | baseplate (PCB) | 1 | 1264.41 | 31.84 | 1.7 | 0.0053392 | 0.0060704 | 68.3146
|  | Cooling plate (Cu) | 6.35 | 1270.76 | 12.86 | 8.96 | 0.44243 | 0.4485 | 68.7571
|  | Absorber plate | 60.7 | 1331.46 | 13.918 | 8.02 | 3.4977 | 3.9462 | 72.2548
|  | Air | 4 | 1335.46 | 37.1 | 0.0012 | 1.2938e-05 | 3.9462 | 72.2548
|  | Stainless Steel | 2.5 | 1337.96 | 13.918 | 8.02 | 0.14406 | 4.0903 | 72.3989
|  | Air | 0.4 | 1338.36 | 37.1 | 0.0012 | 1.2938e-06 | 4.0903 | 72.3989
|  | PCB | 1.6 | 1339.96 | 31.84 | 1.7 | 0.0085427 | 4.0988 | 72.4074
|  | Air('electronics') | 3.475 | 1343.435 | 37.1 | 0.0012 | 1.124e-05 | 4.0989 | 72.4074
|  | PCB (Hexaboard) | 1.6 | 1345.035 | 31.84 | 1.7 | 0.0085427 | 4.1074 | 72.4159
|  | glue | 0.075 | 1345.11 | 42.6 | 1.3 | 0.00022887 | 4.1076 | 72.4162
27 | 40 | Si | 0.3 | 1345.41 | 21.21 | 2.33 | 0.0032956 | 4.1109 | 72.4195
|  | glue | 0.075 | 1345.485 | 42.6 | 1.3 | 0.00022887 | 0.00022887 | 72.4197
|  | kapton | 0.1 | 1345.585 | 40.596 | 1.11 | 0.00027343 | 0.0005023 | 72.42
|  | glue | 0.075 | 1345.66 | 42.6 | 1.3 | 0.00022887 | 0.00073117 | 72.4202
|  | baseplate (PCB) | 1 | 1346.66 | 31.84 | 1.7 | 0.0053392 | 0.0060704 | 72.4255
|  | Cooling plate (Cu) | 6.35 | 1353.01 | 12.86 | 8.96 | 0.44243 | 0.4485 | 72.868
|  | Absorber plate | 60.7 | 1413.71 | 13.918 | 8.02 | 3.4977 | 3.9462 | 76.3657
|  | Air | 4 | 1417.71 | 37.1 | 0.0012 | 1.2938e-05 | 3.9462 | 76.3657
|  | Stainless Steel | 2.5 | 1420.21 | 13.918 | 8.02 | 0.14406 | 4.0903 | 76.5098
|  | Air | 0.4 | 1420.61 | 37.1 | 0.0012 | 1.2938e-06 | 4.0903 | 76.5098
|  | PCB | 1.6 | 1422.21 | 31.84 | 1.7 | 0.0085427 | 4.0988 | 76.5183
|  | Air('electronics') | 3.475 | 1425.685 | 37.1 | 0.0012 | 1.124e-05 | 4.0989 | 76.5183
|  | PCB (Hexaboard) | 1.6 | 1427.285 | 31.84 | 1.7 | 0.0085427 | 4.1074 | 76.5269
|  | glue | 0.075 | 1427.36 | 42.6 | 1.3 | 0.00022887 | 4.1076 | 76.5271
28 | 41 | Si | 0.3 | 1427.66 | 21.21 | 2.33 | 0.0032956 | 4.1109 | 76.5304
|  | glue | 0.075 | 1427.735 | 42.6 | 1.3 | 0.00022887 | 0.00022887 | 76.5306
|  | kapton | 0.1 | 1427.835 | 40.596 | 1.11 | 0.00027343 | 0.0005023 | 76.5309
|  | glue | 0.075 | 1427.91 | 42.6 | 1.3 | 0.00022887 | 0.00073117 | 76.5311
|  | baseplate (PCB) | 1 | 1428.91 | 31.84 | 1.7 | 0.0053392 | 0.0060704 | 76.5365
|  | Cooling plate (Cu) | 6.35 | 1435.26 | 12.86 | 8.96 | 0.44243 | 0.4485 | 76.9789
|  | Absorber plate | 60.7 | 1495.96 | 13.918 | 8.02 | 3.4977 | 3.9462 | 80.4766
|  | Air | 4 | 1499.96 | 37.1 | 0.0012 | 1.2938e-05 | 3.9462 | 80.4766
|  | Stainless Steel | 2.5 | 1502.46 | 13.918 | 8.02 | 0.14406 | 4.0903 | 80.6207
|  | Air | 0.4 | 1502.86 | 37.1 | 0.0012 | 1.2938e-06 | 4.0903 | 80.6207
|  | PCB | 1.6 | 1504.46 | 31.84 | 1.7 | 0.0085427 | 4.0988 | 80.6292
|  | Air('electronics') | 3.475 | 1507.935 | 37.1 | 0.0012 | 1.124e-05 | 4.0989 | 80.6292
|  | PCB (Hexaboard) | 1.6 | 1509.535 | 31.84 | 1.7 | 0.0085427 | 4.1074 | 80.6378
|  | glue | 0.075 | 1509.61 | 42.6 | 1.3 | 0.00022887 | 4.1076 | 80.638
29 | 42 | Si | 0.3 | 1509.91 | 21.21 | 2.33 | 0.0032956 | 4.1109 | 80.6413
|  | glue | 0.075 | 1509.985 | 42.6 | 1.3 | 0.00022887 | 0.00022887 | 80.6415
|  | kapton | 0.1 | 1510.085 | 40.596 | 1.11 | 0.00027343 | 0.0005023 | 80.6418
|  | glue | 0.075 | 1510.16 | 42.6 | 1.3 | 0.00022887 | 0.00073117 | 80.642
|  | baseplate (PCB) | 1 | 1511.16 | 31.84 | 1.7 | 0.0053392 | 0.0060704 | 80.6474
|  | Cooling plate (Cu) | 6.35 | 1517.51 | 12.86 | 8.96 | 0.44243 | 0.4485 | 81.0898
|  | Absorber plate | 60.7 | 1578.21 | 13.918 | 8.02 | 3.4977 | 3.9462 | 84.5875
|  | Air | 4 | 1582.21 | 37.1 | 0.0012 | 1.2938e-05 | 3.9462 | 84.5876
|  | Stainless Steel | 2.5 | 1584.71 | 13.918 | 8.02 | 0.14406 | 4.0903 | 84.7316
|  | Air | 0.4 | 1585.11 | 37.1 | 0.0012 | 1.2938e-06 | 4.0903 | 84.7316
|  | PCB | 1.6 | 1586.71 | 31.84 | 1.7 | 0.0085427 | 4.0988 | 84.7402
|  | Air('electronics') | 3.475 | 1590.185 | 37.1 | 0.0012 | 1.124e-05 | 4.0989 | 84.7402
|  | PCB (Hexaboard) | 1.6 | 1591.785 | 31.84 | 1.7 | 0.0085427 | 4.1074 | 84.7487
|  | glue | 0.075 | 1591.86 | 42.6 | 1.3 | 0.00022887 | 4.1076 | 84.7489
30 | 43 | Si | 0.3 | 1592.16 | 21.21 | 2.33 | 0.0032956 | 4.1109 | 84.7522
|  | glue | 0.075 | 1592.235 | 42.6 | 1.3 | 0.00022887 | 0.00022887 | 84.7525
|  | kapton | 0.1 | 1592.335 | 40.596 | 1.11 | 0.00027343 | 0.0005023 | 84.7527
|  | glue | 0.075 | 1592.41 | 42.6 | 1.3 | 0.00022887 | 0.00073117 | 84.753
|  | baseplate (PCB) | 1 | 1593.41 | 31.84 | 1.7 | 0.0053392 | 0.0060704 | 84.7583
|  | Cooling plate (Cu) | 6.35 | 1599.76 | 12.86 | 8.96 | 0.44243 | 0.4485 | 85.2007
|  | Absorber plate | 60.7 | 1660.46 | 13.918 | 8.02 | 3.4977 | 3.9462 | 88.6985
|  | Air | 4 | 1664.46 | 37.1 | 0.0012 | 1.2938e-05 | 3.9462 | 88.6985
|  | Stainless Steel | 2.5 | 1666.96 | 13.918 | 8.02 | 0.14406 | 4.0903 | 88.8425
|  | Air | 0.4 | 1667.36 | 37.1 | 0.0012 | 1.2938e-06 | 4.0903 | 88.8425
|  | PCB | 1.6 | 1668.96 | 31.84 | 1.7 | 0.0085427 | 4.0988 | 88.8511
|  | Air('electronics') | 3.475 | 1672.435 | 37.1 | 0.0012 | 1.124e-05 | 4.0989 | 88.8511
|  | PCB (Hexaboard) | 1.6 | 1674.035 | 31.84 | 1.7 | 0.0085427 | 4.1074 | 88.8596
|  | glue | 0.075 | 1674.11 | 42.6 | 1.3 | 0.00022887 | 4.1076 | 88.8599
31 | 44 | Si | 0.3 | 1674.41 | 21.21 | 2.33 | 0.0032956 | 4.1109 | 88.8632
|  | glue | 0.075 | 1674.485 | 42.6 | 1.3 | 0.00022887 | 0.00022887 | 88.8634
|  | kapton | 0.1 | 1674.585 | 40.596 | 1.11 | 0.00027343 | 0.0005023 | 88.8637
|  | glue | 0.075 | 1674.66 | 42.6 | 1.3 | 0.00022887 | 0.00073117 | 88.8639
|  | baseplate (PCB) | 1 | 1675.66 | 31.84 | 1.7 | 0.0053392 | 0.0060704 | 88.8692
|  | Cooling plate (Cu) | 6.35 | 1682.01 | 12.86 | 8.96 | 0.44243 | 0.4485 | 89.3116
|  | Absorber plate | 60.7 | 1742.71 | 13.918 | 8.02 | 3.4977 | 3.9462 | 92.8094
|  | Air | 4 | 1746.71 | 37.1 | 0.0012 | 1.2938e-05 | 3.9462 | 92.8094
|  | Stainless Steel | 2.5 | 1749.21 | 13.918 | 8.02 | 0.14406 | 4.0903 | 92.9534
|  | Air | 0.4 | 1749.61 | 37.1 | 0.0012 | 1.2938e-06 | 4.0903 | 92.9534
|  | PCB | 1.6 | 1751.21 | 31.84 | 1.7 | 0.0085427 | 4.0988 | 92.962
|  | Air('electronics') | 3.475 | 1754.685 | 37.1 | 0.0012 | 1.124e-05 | 4.0989 | 92.962
|  | PCB (Hexaboard) | 1.6 | 1756.285 | 31.84 | 1.7 | 0.0085427 | 4.1074 | 92.9705
|  | glue | 0.075 | 1756.36 | 42.6 | 1.3 | 0.00022887 | 4.1076 | 92.9708
32 | 45 | Si | 0.3 | 1756.66 | 21.21 | 2.33 | 0.0032956 | 4.1109 | 92.9741
|  | glue | 0.075 | 1756.735 | 42.6 | 1.3 | 0.00022887 | 0.00022887 | 92.9743
|  | kapton | 0.1 | 1756.835 | 40.596 | 1.11 | 0.00027343 | 0.0005023 | 92.9746
|  | glue | 0.075 | 1756.91 | 42.6 | 1.3 | 0.00022887 | 0.00073117 | 92.9748
|  | baseplate (PCB) | 1 | 1757.91 | 31.84 | 1.7 | 0.0053392 | 0.0060704 | 92.9801
|  | Cooling plate (Cu) | 6.35 | 1764.26 | 12.86 | 8.96 | 0.44243 | 0.4485 | 93.4226
|  | Absorber plate | 60.7 | 1824.96 | 13.918 | 8.02 | 3.4977 | 3.9462 | 96.9203
|  | Air | 4 | 1828.96 | 37.1 | 0.0012 | 1.2938e-05 | 3.9462 | 96.9203
|  | Stainless Steel | 2.5 | 1831.46 | 13.918 | 8.02 | 0.14406 | 4.0903 | 97.0644
|  | Air | 0.4 | 1831.86 | 37.1 | 0.0012 | 1.2938e-06 | 4.0903 | 97.0644
|  | PCB | 1.6 | 1833.46 | 31.84 | 1.7 | 0.0085427 | 4.0988 | 97.0729
|  | Air('electronics') | 3.475 | 1836.935 | 37.1 | 0.0012 | 1.124e-05 | 4.0989 | 97.0729
|  | PCB (Hexaboard) | 1.6 | 1838.535 | 31.84 | 1.7 | 0.0085427 | 4.1074 | 97.0815
|  | glue | 0.075 | 1838.61 | 42.6 | 1.3 | 0.00022887 | 4.1076 | 97.0817
33 | 46 | Si | 0.3 | 1838.91 | 21.21 | 2.33 | 0.0032956 | 4.1109 | 97.085
|  | glue | 0.075 | 1838.985 | 42.6 | 1.3 | 0.00022887 | 0.00022887 | 97.0852
|  | kapton | 0.1 | 1839.085 | 40.596 | 1.11 | 0.00027343 | 0.0005023 | 97.0855
|  | glue | 0.075 | 1839.16 | 42.6 | 1.3 | 0.00022887 | 0.00073117 | 97.0857
|  | baseplate (PCB) | 1 | 1840.16 | 31.84 | 1.7 | 0.0053392 | 0.0060704 | 97.0911
|  | Cooling plate (Cu) | 6.35 | 1846.51 | 12.86 | 8.96 | 0.44243 | 0.4485 | 97.5335
|  | Absorber plate | 60.7 | 1907.21 | 13.918 | 8.02 | 3.4977 | 3.9462 | 101.0312
|  | Air | 4 | 1911.21 | 37.1 | 0.0012 | 1.2938e-05 | 3.9462 | 101.0312
|  | Stainless Steel | 2.5 | 1913.71 | 13.918 | 8.02 | 0.14406 | 4.0903 | 101.1753
|  | Air | 0.4 | 1914.11 | 37.1 | 0.0012 | 1.2938e-06 | 4.0903 | 101.1753
|  | PCB | 1.6 | 1915.71 | 31.84 | 1.7 | 0.0085427 | 4.0988 | 101.1838
|  | Air('electronics') | 3.475 | 1919.185 | 37.1 | 0.0012 | 1.124e-05 | 4.0989 | 101.1838
|  | PCB (Hexaboard) | 1.6 | 1920.785 | 31.84 | 1.7 | 0.0085427 | 4.1074 | 101.1924
|  | glue | 0.075 | 1920.86 | 42.6 | 1.3 | 0.00022887 | 4.1076 | 101.1926
34 | 47 | Si | 0.3 | 1921.16 | 21.21 | 2.33 | 0.0032956 | 4.1109 | 101.1959
|  | glue | 0.075 | 1921.235 | 42.6 | 1.3 | 0.00022887 | 0.00022887 | 101.1961
|  | kapton | 0.1 | 1921.335 | 40.596 | 1.11 | 0.00027343 | 0.0005023 | 101.1964
|  | glue | 0.075 | 1921.41 | 42.6 | 1.3 | 0.00022887 | 0.00073117 | 101.1966
|  | baseplate (PCB) | 1 | 1922.41 | 31.84 | 1.7 | 0.0053392 | 0.0060704 | 101.202
|  | Cooling plate (Cu) | 6.35 | 1928.76 | 12.86 | 8.96 | 0.44243 | 0.4485 | 101.6444